## BOM_Pilot_Shield_Pilot_Shield_P
No. | Quantity | Comment | Designator | Footprint | Value | Manufacturer Part | Manufacturer | Supplier Part | Supplier
1 | 1 | 10uF | C1 | C0603 | 10uF | CL10A106MA8NRNC | SAMSUNG(三星) | C96446 | LCSC
2 | 1 | 10nF | C2 | C0402 | 10nF | CL05B103KB5NNNC | SAMSUNG(三星) | C15195 | LCSC
3 | 1 | 220uF | C3 | CAP-SMD_BD6.3-L6.6-W6.6-FD | 220uF | RVT220UF16V67RV0015 | KNSCHA(科尼盛) | C2887273 | LCSC
4 | 5 | 10uF | C4,C5,C6,C7,C18 | C0402 | 10uF | CL05A106MQ5NUNC | SAMSUNG(三星) | C15525 | LCSC
5 | 10 | 100nF | C19,C20,C21,C22,C23,C24,C31,C32,C34,C35 | C0402 | 100nF | CL05B104KO5NNNC | SAMSUNG(三星) | C1525 | LCSC
6 | 1 | SS54 | D3 | SMA_L4.4-W2.8-LS5.4-R-RD |  | SS54 | MDD(辰达半导体) | C22452 | LCSC
7 | 1 | DC005 | DC1 | DC-IN-TH_DC005 |  | DC005 | SHOU HAN(首韩) | C431533 | LCSC
8 | 1 | 2.0-2*10P母 | H1 | HDR-TH_20P-P2.00-V-F-R2-C10-S2.00 |  | 2.0-2*10P母 | BOOMELE(博穆精密) | C405334 | LCSC
9 | 4 | PZ254R-11-03P | H2,H3,H4,H5 | HDR-TH_3P-P2.54-H-M-W10.4 |  | PZ254R-11-03P | XFCN(兴飞) | C492411 | LCSC
10 | 1 | 15uH | L1 | IND-SMD_L7.0-W6.6_FXL0630 | 15uH | FXL0630-150-M | cjiang(长江微电) | C177243 | LCSC
11 | 1 | KT-0603W | LED1 | led0603-r-rd_white |  | KT-0603W | KENTO | C2290 | LCSC
12 | 1 | 3.3kΩ | R2 | R0402 | 3.3kΩ | 0402WGF3301TCE | UNI-ROYAL(厚声) | C25890 | LCSC
13 | 5 | 1kΩ | R3,R10,R11,R17,R37 | R0402 | 1kΩ | 0402WGF1001TCE | UNI-ROYAL(厚声) | C11702 | LCSC
14 | 1 | 10kΩ | R9 | R0402 | 10kΩ | 0402WGF1002TCE | UNI-ROYAL(厚声) | C25744 | LCSC
15 | 4 | 100Ω | R19,R20,R21,R22 | R0402 | 100Ω | 0402WGF1000TCE | UNI-ROYAL(厚声) | C25076 | LCSC
16 | 2 | 2kΩ | R35,R36 | R0402 | 2kΩ | 0402WGF2001TCE | UNI-ROYAL(厚声) | C4109 | LCSC
17 | 1 | DSIC01LS-P | SW2 | SW-SMD_2P-L3.5-W6.2-P2.54-LS9.8 |  | DSIC01LS-P | XKB Connectivity(中国星坤) | C600988 | LCSC
18 | 1 | TPS5430DDAR | U1 | ESOP-8_L4.9-W3.9-P1.27-LS6.0-TL-EP |  | TPS5430DDAR | TI(德州仪器) | C9864 | LCSC
19 | 1 | ADS1115IDGSR | U9 | MSOP-10_L3.0-W3.0-P0.50-LS5.0-BL |  | ADS1115IDGSR | TI(德州仪器) | C37593 | LCSC
20 | 1 | PCA9685PW,118 | U10 | TSSOP-28_L9.7-W4.4-P0.65-LS6.4-TL | - | PCA9685PW,118 | NXP(恩智浦) | C2678753 | LCSC
21 | 1 | TXS0102DCUR | U12 | VSON8_L2.0-W2.3-P0.50-LS3.1-BL |  | TXS0102DCUR | TI(德州仪器) | C53434 | LCSC
22 | 2 | SN74LVC1G14DBVR | U13,U14 | SOT-23-5_L3.0-W1.7-P0.95-LS2.8-BR |  | SN74LVC1G14DBVR | UMW(友台半导体) | C434069 | LCSC
23 | 2 | ICM-42688-P | U15,U16 | LGA-14_L3.0-W2.5-P0.50-TL |  | ICM-42688-P | TDK InvenSense(应美盛) | C1850418 | LCSC
24 | 1 | AMS1117-3.3 | U19 | SOT-223-3_L6.5-W3.4-P2.30-LS7.0-BR |  | AMS1117-3.3 | AMS | C6186 | LCSC
25 | 1 | AMS1117-1.8 | U20 | SOT-223-4_L6.5-W3.5-P2.30-LS7.0-BR |  | AMS1117-1.8 | AMS | C6185 | LCSC
26 | 1 | PM254-1-03-W-8.5 | U21 | HDR-TH_3P-P2.54-H-F-W10.0-N |  | PM254-1-03-W-8.5 | HCTL(华灿天禄) | C2897385 | LCSC
27 | 1 | 25MHz | X1 | OSC-SMD_4P-L3.2-W2.5-BL | 25MHz | OT322525MJBA4SL | YXC(扬兴晶振) | C669088 | LCSC